## Sheet1
Tumbller Self-Balancing Car IO Pin Connection Table
Arduino IO Pin | Function | Explanation
D0 | RX | Serial port
D1 | TX
D2 | M2A | Left motor encoder pulse detect pin
D3 | DIN | RGB LED control pin
D4 | M1A | Right motor encoder pulse detect pin
D5 | PWMA | Left motor PWM output control pin
D6 | PWMB | Right motor PWM output control pin
D7 | AIN1 | Right motor rotation direction control pin
D8 | STBY | Motor enable pin
D9 | IR | IR emission pin
D10 | MODE | Mode switching pin
D11 | TRIG | Ultrasonic trig pin
D12 | BIN1 | Left motor rotation direction control pin
D13
A0 | A0 | 328P Receiver pin/Left IR Receiver pin
A1 | A1 | 328P Receiver pin/Right IR Receiver pin
A2 | VOL | Battery voltage detection pin
A3 | ECHO | Ultrasonic echo pin
A4 | SDA | I2C interface
A5 | SCL